## Money Budget
PN	JLC PN	Price	Quantity	Total	Extended?	Extended fee	Extended fee per unit	Notes
			0	0	n	0	0	Flash
STM32L011F4P6TR	C503083	0.972	1	0.972	y	3	0.3	Microcontroller
CH340N	C2977777	0.4305	1	0.4305	y	3	0.3	Usb-uart converter
			0	0	n	0	0
0603WAF270JT5E	C25190	0.0011	0	0	preferred	0	0	27R USB termination
CL21A106KAYNNNE	C15850	0.0108	3	0.0324	N	0	0	10uF cap
CL05B104KO5NNNC	C1525	0.0011	0	0	n	0	0	100nF 0402
GT-USB-7010ASV	C2988369	0.1086	1	0.1086	y	3	0.3	USB Connector
CL21B105KBFNNNE	C28323	0.0089	2	0.0178	n	0	0	1uF cap
CMI201209U2R7KT	C139222	0.0082	1	0.0082	y	3	0.3	Boost converter inductor
0402WGF1002TCE	C25744	0.0005	3	0.0015	n	0	0	10k resistor
0402WGF1001TCE	C11702	0.0005	0	0	n	0	0	1k resistor
0402WGF1003TCE	C25741	0.001	2	0.002	n	0	0	100k resistor
0402WGF4703TCE	C25790	0.0005	1	0.0005	preferred	0	0	470k resistor
0402WGF5101TCE	C25905	0.0005	2	0.001	n	0	0	5.1k resistor
0603WAF3300T5E	C23138	0.001	1	0.001	n	0	0	330R resistor
TPS61023DRLR	C919459	0.2858	1	0.2858	y	3	0.3	Boost converter
TS-1088-AR02016	C720477	0.0423	0	0	n	0	0	Pushbutton
0402WGF1500TCE	C25082	0.0006	1	0.0006	preferred	0	0	0402 150R
0603WAF2400T5E	C23350	0.001	1	0.001	preferred	0	0	0603 240R
Q13FC13500004	C32346	0.1772	1	0.1772	n	0	0	32k crystal, 12.5pF load capacitence
CL05C100JB5NNNC	C32949	0.0043	2	0.0086	n	0	0	10pF crystal load caps, 0402
SS24	C7420362	0.0222	0	0	preferred	0	0	Reverse polarity protection diode
KT-0805Y	C2296	0.0125	1	0.0125	n	0	0	Yellow indication LED
KT-0603R	C2286	0.0056	1	0.0056	n	0	0	Red led
KT-0805G	C2297	0.0107	1	0.0107		0	0	Green LED
				0		0	0
				0		0	0
Nepixel SK6812	n/a	0.5	1	0.5	n/a	0	0
				0		0	0
				0		0	0
Total				2.5775	Total with extended fee:	4.0775	1.5	Number of extended parts:
Quantity	10			25.775		40.775		5
					Total BOM + board cost	4.4775
						44.775

					Regulator cost	0.894

## Power Budget
Conversion	Vin (V)	Iin (A)	Vout (V)	Iout (A)	Efficency	Power loss (mW)
Battery to 3.3V	1.5	2.72097482668485E-06	3.3	1.03644404761905E-06	0.838	0.000554082987857143					Sleep		Run		Average
	3	1.36048741334243E-06	3.3	1.03644404761905E-06	0.838	0.000554082987857143					Components	Power rail	Current (A)	Power (W)	Current (A)	Power (W)	On proportion	Current (A)	Power (W)	Notes
											stm32l011	3.3	2.30E-07	0.000000759	1.52E-04	0.0005016	0.000277777777777778	2.72158333333333E-07	0.0000008981225	deep sleep, one for one second per hour at 2mHz
											LED	3.3	0	0	0.0072	0.02376	9.92063492063492E-05	7.14285714285714E-07	2.35714285714286E-06	On for one minute per hour, one day a week
Battery life											lm66200	3.3	5.00E-08	0.000000165	5.00E-08	0.000000165	1	0.00000005	0.000000165
Battery Typle	Nominal voltage	Capacity (mAh)	Runtime (h)	runtime (d)	Note: handwaving the discharge curve’s impact on boost convert’s efficency						3.3		0		0		0	0
AAA	1.5	1200	441018.41304502	18375.7672102092							3.3		0		0		0	0
AA	1.5	2500	918788.360510458	38282.8483546024							3.3		0		0		0	0
CR2020	3	100	73503.0688408366	3062.62786836819	100 may be a bit convservative						3.3	0	0	0	0		0	0
											Total 3v3		0.00000028	0.000000924	0.00735205	0.024261765		1.03644404761905E-06	3.42026535714286E-06
											Total mA		0.00028	0.000924	7.35205	24.261765	0	0.00103644404761905	0.00342026535714286
											Total uA		0.28	0.924	7352.05	24261.765	0	1.03644404761905	3.42026535714286

	Notes:
		cr2020 nominal down to 2V, and the L0x1 series can go down to 1.65V
		Probably don’t need a regulator